## AMORTIGUADORES
VERIFICACIÓN DE AMORTIGUADORES CERTIFICADOS - DSV -DIRECCION DE VIALIDAD | [9 empty] | 2025-12-04
NOTA: |  |  | Este documento corresponde al listado de terminales ensayados presentados a la Direccion de Vialidad, sus principales propiedades y fecha de vigencia de su documento de verificacion.
| Fecha de Emisión: | 2025-12-04 | Este listado es sólo referencial, prevaleciendo lo indicado en cada uno de los Oficios de Descripción y Condicionantes de Instalación de cada dispositivo.
| CONDICIÓN | PLAZO DE VALIDEZ | FABRICANTE | NOMBRE COMERCIAL | NORMA | NIVEL DE CONTENCION |  | CLASIFICACION | TIPO |  |  | ANCHO MAXIMO | LONGITUD | CONEXIÓN | ZONA DESPEJADA |  | LABORATORIO ENSAYO | NOTIFY BODY | REGISTRO INTERNO DSV
CORR. | [5 empty] | SEGÚN NORMA | SEGÚN MCV6 |  |  | MATERIALIDAD | CONSTITUCION | (m) | (m) |  |  | REPRESENTANTE |  |  | ORD. | CORREL | AÑO
3 | APROBADA | 2026-02-18 | LINDSAY | TAU TUBE | EN-1317/3 | 50 | LIVIANO | REDIRECTIVO | PARALELO | METÁLICO | NARIZ DE IMPACTO + 1 BAHIA | 0.85 | 2.7 | OBJETOS FIJOS + EXTREMOS DE BARRERAS | 4 M X Longitud dispositivo | LINDSAY | CSI | IGQ | 473 | 562 | 12/2024
4 | APROBADA | 2026-02-18 | LINDSAY | TAU TUBE | EN-1317/3 | 80 | MEDIO | REDIRECTIVO | PARALELO | METÁLICO | NARIZ DE IMPACTO + 3 BAHIAS | 0.85 | 4.64 | OBJETOS FIJOS + EXTREMOS DE BARRERAS | 4 M X Longitud dispositivo | LINDSAY | CSI | IGQ | 474 | 563 | 12/2024
4 | APROBADA | 2026-02-18 | LINDSAY | TAU TUBE | EN-1317/3 | 80 | MEDIO | REDIRECTIVO | ANCHO (XLARGE) | METÁLICO | NARIZ DE IMPACTO + 3 BAHIAS | 2.6 | 4.8 | OBJETOS FIJOS + EXTREMOS DE BARRERAS | 4 M X Longitud dispositivo | LINDSAY | CSI | IGQ | 474 | 563 | 12/2024
4 | APROBADA | 2026-02-18 | LINDSAY | TAU TUBE | EN-1317/3 | 100 | MEDIO | REDIRECTIVO | PARALELO | METÁLICO | NARIZ DE IMPACTO + 4 BAHIAS | 0.85 | 5.6 | OBJETOS FIJOS + EXTREMOS DE BARRERAS | 4 M X Longitud dispositivo | LINDSAY | CSI | IGQ | 474 | 563 | 12/2024
4 | APROBADA | 2026-02-18 | LINDSAY | TAU TUBE | EN-1317/3 | 100 | MEDIO | REDIRECTIVO | ANCHO (XLARGE) | METÁLICO | NARIZ DE IMPACTO + 4 BAHIAS | 2.6 | 5.6 | OBJETOS FIJOS + EXTREMOS DE BARRERAS | 4 M X Longitud dispositivo | LINDSAY | CSI | IGQ | 474 | 563 | 12/2024
5 | APROBADA | 2026-02-18 | LINDSAY | TAU TUBE | EN-1317/3 | 110 | ALTO | REDIRECTIVO | PARALELO | METÁLICO | NARIZ DE IMPACTO + 5 BAHIAS | 0.85 | 6.6 | OBJETOS FIJOS + EXTREMOS DE BARRERAS | 4 M X Longitud dispositivo | LINDSAY | CSI | IGQ | 475 | 564 | 12/2024
5 | APROBADA | 2026-02-18 | LINDSAY | TAU TUBE | EN-1317/3 | 110 | ALTO | REDIRECTIVO | ANCHO (XLARGE) | METÁLICO | NARIZ DE IMPACTO + 5 BAHIAS | 2.6 | 6.7 | OBJETOS FIJOS + EXTREMOS DE BARRERAS | 4 M X Longitud dispositivo | LINDSAY | CSI | IGQ | 475 | 564 | 12/2024
6 | APROBADA | 2026-05-17 | TRINITY/VALTIR | QUADGUARD II | NCHRP350 | TL2 | MEDIO | REDIRECTIVO | PARALELO (4 ANCHOS VARIABLES) | METALICO/CARTUCHOS POLIURETANO HE | NARIZ DE IMPACTO + 3 BAHIAS | 0,61/0,76/0,91/1,22 | 3 | OBJETOS FIJOS + EXTREMOS DE BARRERAS | 4 M X Longitud dispositivo | ALTAK | E-TECH | N/A | 196 | 239 | 05/2024
6 | APROBADA | 2026-05-17 | TRINITY/VALTIR | QUADGUARD II | NCHRP350 | TL2 | MEDIO | REDIRECTIVO | TRIANGULAR (2 ANCHOS VARIABLES) | METALICO/CARTUCHOS POLIURETANO HE | NARIZ DE IMPACTO + 3 BAHIAS | 1,75/2,29 | 3 | OBJETOS FIJOS + EXTREMOS DE BARRERAS | 4 M X Longitud dispositivo | ALTAK | E-TECH | N/A | 196 | 239 | 05/2024
7 | APROBADA | 2026-05-17 | TRINITY/VALTIR | QUADGUARD II | NCHRP350 | TL3 | ALTO | REDIRECTIVO | PARALELO (4 ANCHOS VARIABLES) | METALICO/CARTUCHOS POLIURETANO HE | NARIZ DE IMPACTO + 5 BAHIAS | 0,61/0,76/0,91/1,22 | 5.8 | OBJETOS FIJOS + EXTREMOS DE BARRERAS | 4 M X Longitud dispositivo | ALTAK | E-TECH | N/A | 197 | 240 | 05/2024
7 | APROBADA | 2026-05-17 | TRINITY/VALTIR | QUADGUARD II | NCHRP350 | TL3 | ALTO | REDIRECTIVO | TRIANGULAR (2 ANCHOS VARIABLES) | METALICO/CARTUCHOS POLIURETANO HE | NARIZ DE IMPACTO + 5 BAHIAS | 1,75/2,29 | 5.8 | OBJETOS FIJOS + EXTREMOS DE BARRERAS | 4 M X Longitud dispositivo | ALTAK | E-TECH | N/A | 197 | 240 | 05/2024
7 | APROBADA | 2026-05-17 | TRINITY/VALTIR | QUADGUARD II | NCHRP350 | TL3 | ALTO | REDIRECTIVO | TRIANGULAR ESPECIAL | METALICO/CARTUCHOS POLIURETANO HE | NARIZ DE IMPACTO + 5 BAHIAS | 3.2 | 6.7 | OBJETOS FIJOS + EXTREMOS DE BARRERAS | 4 M X Longitud dispositivo | ALTAK | E-TECH | N/A | 197 | 240 | 05/2024
8 | APROBADA | 2026-05-14 | SMA | SMA 80 NR- TOLL PLAZA | EN-1317/3 | 80 | MEDIO | REDIRECTIVO | PARALELO | METÁLICO | MODULOS METALICOS COMPRESIBLES | 0.61 | 3.5 | PLAZAS DE PEAJES | 4 M X Longitud dispositivo | PROINVIAL | CSI | CSI | 192 | 235 | 05/2024
8 | APROBADA | 2026-05-14 | SMA | SMA 80 NR- TOLL PLAZA | EN-1317/3 | 80 | MEDIO | REDIRECTIVO | TRIANGULAR | METÁLICO | MODULOS METALICOS COMPRESIBLES | 0,61 a 1,5 | 3.,6 | PLAZAS DE PEAJES | 4 M X Longitud dispositivo | PROINVIAL | CSI | CSI | 192 | 235 | 05/2024
9 | APROBADA | 2027-12-04 | SMA | ARIES | EN-1317/3 | 80 | MEDIO | REDIRECTIVO | PARALELO | METÁLICO | MODULOS METALICOS COMPRESIBLES | 0.58 | 3.5 | OBJETOS FIJOS + EXTREMOS DE BARRERAS | 4 M X Longitud dispositivo | PROINVIAL | CSI | CSI | 520 | 582 | 12/2025
9 | APROBADA | 2027-12-04 | SMA | ARIES | EN-1317/3 | 80 | MEDIO | REDIRECTIVO | ANCHO | METÁLICO | MODULOS METALICOS COMPRESIBLES | 1,15 a 1,18 | 3.6 | OBJETOS FIJOS + EXTREMOS DE BARRERAS | 4 M X Longitud dispositivo | PROINVIAL | CSI | CSI | 522 | 584 | 12/2025
10 | APROBADA | 2027-12-04 | SMA | ARIES | EN-1317/3 | 110 | ALTO | REDIRECTIVO | PARALELO | METÁLICO | MODULOS METALICOS COMPRESIBLES | 0.58 | 5.9 | OBJETOS FIJOS + EXTREMOS DE BARRERAS | 4 M X Longitud dispositivo | PROINVIAL | CSI | CSI | 521 | 583 | 12/2025
10 | APROBADA | 2027-12-04 | SMA | ARIES | EN-1317/3 | 110 | ALTO | REDIRECTIVO | ANCHO | METÁLICO | MODULOS METALICOS COMPRESIBLES | 1,15 a 2,36 | 6 | OBJETOS FIJOS + EXTREMOS DE BARRERAS | 4 M X Longitud dispositivo | PROINVIAL | CSI | CSI | 519 | 581 | 12/2025
11 | VENCIDA | 2025-01-16 | VALTIR | TRACC | NCHRP350 | TL2 | MEDIO | REDIRECTIVO | PARALELO (3 ANCHOS VARIABLES) | METÁLICO | Nariz frontal + trineo + 6 marcos | 0,61/0,79/0,99 | 4.3 | OBJETOS FIJOS + EXTREMOS DE BARRERAS | 4 M X Longitud dispositivo | ALTAK | TTI | N/A | 23 | 023 | 01/2023
12 | VENCIDA | 2025-01-17 | VALTIR | TRACC | NCHRP350 | TL3 | ALTO | REDIRECTIVO | PARALELO (3 ANCHOS VARIABLES) | METÁLICO | Nariz frontal + trineo + 9 marcos | 0,61/1,07/1,47 | 6.4 | OBJETOS FIJOS + EXTREMOS DE BARRERAS | 4 M X Longitud dispositivo | ALTAK | TTI | N/A | 25 | 025 | 01/2023
13 | VENCIDA | 2024-11-09 | PLASTIC SAFETY SYSTEMS | CRASH GUARD | MASH | TL3 | ALTO | NO REDIRECTIVO | - | POLIETILENO/ARENA | MODULOS RELLENOS DE ARENA | Variable según ancho de obstaculos fijos | VARIABLE SEGÚN VELOCIDAD | OBJETOS FIJOS + EXTREMOS DE BARRERAS | COMPATIBLE CON ENSAYOS SEGÚN VELOCIDAD | EDGAR LOPEZ G | TTI | N/A | 428 | 540 | 11/2022
14 | APROBADA | 2027-05-05 | HIASA | AIR-V | EN-1317/3 | 80 | MEDIO | REDIRECTIVO | ANCHO | METÁLICO | PANELES LATERALES Y DIAFRAGMAS SOBRE EJES ANCLADOS EN TERRENO | 1.974 | 4.281 | OBJETOS FIJOS + EXTREMOS DE BARRERAS | 4 M X Longitud dispositivo | HIASA GONVARRI CHILE | CIDAUT | Bureau Veritas | 184 | 215 | 05/2025
14 | APROBADA | 2027-05-05 | HIASA | AIR-V | EN-1317/3 | 100 | MEDIO | REDIRECTIVO | ANCHO | METÁLICO | PANELES LATERALES Y DIAFRAGMAS SOBRE EJES ANCLADOS EN TERRENO | 2.367 | 5.74 | OBJETOS FIJOS + EXTREMOS DE BARRERAS | 4 M X Longitud dispositivo | HIASA GONVARRI CHILE | CIDAUT | Bureau Veritas | 184 | 215 | 05/2025
14 | APROBADA | 2027-05-05 | HIASA | AIR-V | EN-1317/3 | 110 | ALTO | REDIRECTIVO | ANCHO | METÁLICO | PANELES LATERALES Y DIAFRAGMAS SOBRE EJES ANCLADOS EN TERRENO | 2.574 | 6.47 | OBJETOS FIJOS + EXTREMOS DE BARRERAS | 4 M X Longitud dispositivo | HIASA GONVARRI CHILE | CIDAUT | Bureau Veritas | 184 | 215 | 05/2025
15 | APROBADA | 2027-05-05 | HIASA | AIR-P | EN-1317/3 | 50 | LIVIANO | REDIRECTIVO | PARALELO | METÁLICO | PANELES LATERALES Y DIAFRAGMAS SOBRE EJES ANCLADOS EN TERRENO | 0.9 | 1.856 | OBJETOS FIJOS + EXTREMOS DE BARRERAS | 4 M X Longitud dispositivo | HIASA GONVARRI CHILE | CIDAUT | Bureau Veritas | 183 | 214 | 05/2025
15 | APROBADA | 2027-05-05 | HIASA | AIR-P | EN-1317/3 | 80 | MEDIO | REDIRECTIVO | PARALELO | METÁLICO | PANELES LATERALES Y DIAFRAGMAS SOBRE EJES ANCLADOS EN TERRENO | 0.9 | 4.07 | OBJETOS FIJOS + EXTREMOS DE BARRERAS | 4 M X Longitud dispositivo | HIASA GONVARRI CHILE | CIDAUT | Bureau Veritas | 183 | 214 | 05/2025
15 | APROBADA | 2027-05-05 | HIASA | AIR-P | EN-1317/3 | 100 | MEDIO | REDIRECTIVO | PARALELO | METÁLICO | PANELES LATERALES Y DIAFRAGMAS SOBRE EJES ANCLADOS EN TERRENO | 0.9 | 5.546 | OBJETOS FIJOS + EXTREMOS DE BARRERAS | 4 M X Longitud dispositivo | HIASA GONVARRI CHILE | CIDAUT | Bureau Veritas | 183 | 214 | 05/2025
15 | APROBADA | 2027-05-05 | HIASA | AIR-P | EN-1317/3 | 110 | ALTO | REDIRECTIVO | PARALELO | METÁLICO | PANELES LATERALES Y DIAFRAGMAS SOBRE EJES ANCLADOS EN TERRENO | 0.9 | 6.221 | OBJETOS FIJOS + EXTREMOS DE BARRERAS | 4 M X Longitud dispositivo | HIASA GONVARRI CHILE | CIDAUT | Bureau Veritas | 183 | 214 | 05/2025
16 | VENCIDA | 2024-05-17 | SMA | SMA100 PL | EN-1317/3 | 100 | MEDIO | REDIRECTIVO | PARALELO | METÁLICO | PANELES LATERALES Y DIAFRAGMAS CON ELEMENTOS COMPRESIBLES DE ACERO | 1 | 4.72 | OBJETOS FIJOS + EXTREMOS DE BARRERAS | 4 M X Longitud dispositivo | PROINVIAL | CSI | CSI | 421 | 533 | 11/2022
16 | VENCIDA | 2024-05-17 | SMA | SMA 100 WS | EN-1317/3 | 100 | MEDIO | REDIRECTIVO | ANCHO | METÁLICO | PANELES LATERALES Y DIAFRAGMAS CON ELEMENTOS COMPRESIBLES DE ACERO | 1,03 a 2,00 | 4.73 | OBJETOS FIJOS + EXTREMOS DE BARRERAS | 4 M X Longitud dispositivo | PROINVIAL | CSI | CSI | 421 | 533 | 11/2022
17 | APROBADA | 2026-07-03 | SMA | ERMES 110 | EN-1317/3 | 110 | ALTO | REDIRECTIVO | PARALELO | METÁLICO | PANELES LATERALES Y DIAFRAGMAS CON ELEMENTOS COMPRESIBLES DE ACERO | 0.28 | 5.833 | OBJETOS FIJOS + EXTREMOS DE BARRERAS | 4 M X Longitud dispositivo | PROINVIAL | CSI | CSI | 261 | 313 | 07/2024
17 | APROBADA | 2026-07-03 | SMA | ERMES 80 | EN-1317/3 | 80 | MEDIO | REDIRECTIVO | PARALELO | METÁLICO | PANELES LATERALES Y DIAFRAGMAS CON ELEMENTOS COMPRESIBLES DE ACERO | 0.28 | 3.542 | OBJETOS FIJOS + EXTREMOS DE BARRERAS | 4 M X Longitud dispositivo | PROINVIAL | CSI | CSI | 261 | 313 | 07/2024
18 | APROBADA | 2027-08-28 | SMA | LEONIDAS 110 P | EN-1317/3 | 110 | ALTO | REDIRECTIVO | PARALELO | METÁLICO | PANELES LATERALES Y DIAFRAGMAS CON ELEMENTOS COMPRESIBLES DE ACERO | 0.86 | 6.01 | OBJETOS FIJOS + EXTREMOS DE BARRERAS | 4 M X Longitud dispositivo | PROINVIAL | CSI | CSI | 362 | 417 | 08/2025
18 | APROBADA | 2027-08-28 | SMA | LEONIDAS 110 PL | EN-1317/3 | 110 | ALTO | REDIRECTIVO | PARALELO | METÁLICO | PANELES LATERALES Y DIAFRAGMAS CON ELEMENTOS COMPRESIBLES DE ACERO | 1.1 | 6.01 | OBJETOS FIJOS + EXTREMOS DE BARRERAS | 4 M X Longitud dispositivo | PROINVIAL | CSI | CSI | 362 | 417 | 08/2025
18 | APROBADA | 2027-08-28 | SMA | LEONIDAS 110 W | EN-1317/3 | 110 | ALTO | REDIRECTIVO | ANCHO (2,52 m) | METÁLICO | PANELES LATERALES Y DIAFRAGMAS CON ELEMENTOS COMPRESIBLES DE ACERO | 1,30 a 2,52 | 6.13 | OBJETOS FIJOS + EXTREMOS DE BARRERAS | 4 M X Longitud dispositivo | PROINVIAL | CSI | CSI | 362 | 417 | 08/2025
18 | APROBADA | 2027-08-28 | SMA | LEONIDAS 110 WS | EN-1317/3 | 110 | ALTO | REDIRECTIVO | ANCHO (2,25 m) | METÁLICO | PANELES LATERALES Y DIAFRAGMAS CON ELEMENTOS COMPRESIBLES DE ACERO | 1,30 a 2,25 | 6.13 | OBJETOS FIJOS + EXTREMOS DE BARRERAS | 4 M X Longitud dispositivo | PROINVIAL | CSI | CSI | 362 | 417 | 08/2025
18 | APROBADA | 2027-08-28 | SMA | LEONIDAS 110 XWL | EN-1317/3 | 110 | ALTO | REDIRECTIVO | ANCHO (3,20 m) | METÁLICO | PANELES LATERALES Y DIAFRAGMAS CON ELEMENTOS COMPRESIBLES DE ACERO | 1,83 a 3,20 | 6.13 | OBJETOS FIJOS + EXTREMOS DE BARRERAS | 4 M X Longitud dispositivo | PROINVIAL | CSI | CSI | 362 | 417 | 08/2025
18 | APROBADA | 2027-10-21 | SMA | SMA SLIM 100 | EN-1317/3 | 100 | ALTO | REDIRECTIVO | PARALELO | METÁLICO | PANELES LATERALES Y DIAFRAGMAS CON ELEMENTOS COMPRESIBLES DE ACERO | 0.8 | 4.72 | OBJETOS FIJOS + EXTREMOS DE BARRERAS | 4 M X Longitud dispositivo | PROINVIAL | CSI | CSI | 463 | 523 | 10/2025
18 | APROBADA | 2027-10-21 | SMA | SMA 100 (PL) | EN-1317/3 | 100 | ALTO | REDIRECTIVO | PARALELO | METÁLICO | PANELES LATERALES Y DIAFRAGMAS CON ELEMENTOS COMPRESIBLES DE ACERO | 1.1 | 4.72 | OBJETOS FIJOS + EXTREMOS DE BARRERAS | 4 M X Longitud dispositivo | PROINVIAL | CSI | CSI | 463 | 523 | 10/2025
18 | APROBADA | 2027-10-21 | SMA | SMA 100 WXL | EN-1317/3 | 100 | ALTO | REDIRECTIVO | ANCHO | METÁLICO | PANELES LATERALES Y DIAFRAGMAS CON ELEMENTOS COMPRESIBLES DE ACERO | 1,83 a 2,93 | 4.835 | OBJETOS FIJOS + EXTREMOS DE BARRERAS | 4 M X Longitud dispositivo | PROINVIAL | CSI | CSI | 463 | 523 | 10/2025
18 | APROBADA | 2027-10-21 | SMA | SMA WIDE 100 W | EN-1317/3 | 100 | ALTO | REDIRECTIVO | ANCHO | METÁLICO | PANELES LATERALES Y DIAFRAGMAS CON ELEMENTOS COMPRESIBLES DE ACERO | 1,3 a 2,26 | 4.83 | OBJETOS FIJOS + EXTREMOS DE BARRERAS | 4 M X Longitud dispositivo | PROINVIAL | CSI | CSI | 463 | 523 | 10/2025
18 | APROBADA | 2027-10-21 | SMA | SMA WIDE-SLIM 100 | EN-1317/3 | 100 | ALTO | REDIRECTIVO | ANCHO | METÁLICO | PANELES LATERALES Y DIAFRAGMAS CON ELEMENTOS COMPRESIBLES DE ACERO | 1,03 a 2,00 | 4.78 | OBJETOS FIJOS + EXTREMOS DE BARRERAS | 4 M X Longitud dispositivo | PROINVIAL | CSI | CSI | 463 | 523 | 10/2025
19 | APROBADA | 2027-10-17 | VALTIR | CENTRA80 | EN-1317/3 | 80 | MEDIO | REDIRECTIVO | PARALELO | METÁLICO | PANELES LATERALES Y DIAFRAGMAS CON ELEMENTOS COMPRESIBLES DE ACERO | 0.61 | 4.32 | OBJETOS FIJOS + EXTREMOS DE BARRERAS | 4 M X Longitud dispositivo | ALTAK | IDIADA KARCO | RISE | 455 | 513 | 10/2025
19 | APROBADA | 2027-10-17 | VALTIR | CENTRA100 | EN-1317/3 | 100 | MEDIO | REDIRECTIVO | PARALELO | METÁLICO | PANELES LATERALES Y DIAFRAGMAS CON ELEMENTOS COMPRESIBLES DE ACERO | 0.61 | 5.63 | OBJETOS FIJOS + EXTREMOS DE BARRERAS | 4 M X Longitud dispositivo | ALTAK | IDIADA KARCO | RISE | 456 | 514 | 10/2025
19 | APROBADA | 2027-10-17 | VALTIR | CENTRA110 | EN-1317/3 | 110 | ALTO | REDIRECTIVO | PARALELO | METÁLICO | PANELES LATERALES Y DIAFRAGMAS CON ELEMENTOS COMPRESIBLES DE ACERO | 0.61 | 6.84 | OBJETOS FIJOS + EXTREMOS DE BARRERAS | 6 M X Longitud dispositivo | ALTAK | IDIADA KARCO | RISE | 457 | 515 | 10/2025
20 | APROBADA | 2026-10-30 | SMA | ARMADILLO | EN-1317/3 | 50 | LIVIANO | NO REDIRECTIVO | PARALELO | METÁLICO | PANELES LATERALES Y DIAFRAGMAS CON ELEMENTOS COMPRESIBLES DE ACERO | 0.5 | 0.99 | OBJETOS FIJOS + EXTREMOS DE BARRERAS | 4 M X Longitud dispositivo | PROINVIAL | CSI | CSI | 381 | 456 | 10/2024
21 | APROBADA | 2027-11-05 | SMA | LEONIDAS SMA SLIM 80 (P) | EN-1317/3 | 80 | MEDIO | REDIRECTIVO | PARALELO | METÁLICO | PANELES LATERALES Y DIAFRAGMAS CON ELEMENTOS COMPRESIBLES DE ACERO | 0.85 | 2.88 | OBJETOS FIJOS + EXTREMOS DE BARRERAS | 4 M X Longitud dispositivo | PROINVIAL | CSI | CSI | 486 | 546 | 11/2025
21 | APROBADA | 2027-11-05 | SMA | LEONIDAS SMA 80 (PL) | EN-1317/3 | 80 | MEDIO | REDIRECTIVO | PARALELO | METÁLICO | PANELES LATERALES Y DIAFRAGMAS CON ELEMENTOS COMPRESIBLES DE ACERO | 1.1 | 2.88 | OBJETOS FIJOS + EXTREMOS DE BARRERAS | 4 M X Longitud dispositivo | PROINVIAL | CSI | CSI | 486 | 546 | 11/2025
21 | APROBADA | 2027-11-05 | SMA | LEONIDAS SMA 80 WXL | EN-1317/3 | 80 | MEDIO | REDIRECTIVO | ANCHO | METÁLICO | PANELES LATERALES Y DIAFRAGMAS CON ELEMENTOS COMPRESIBLES DE ACERO | 1,83 a 2,5 | 2.99 | OBJETOS FIJOS + EXTREMOS DE BARRERAS | 4 M X Longitud dispositivo | PROINVIAL | CSI | CSI | 486 | 546 | 11/2025
21 | APROBADA | 2027-11-05 | SMA | LEONIDAS SMA WIDE 80 W | EN-1317/3 | 80 | MEDIO | REDIRECTIVO | ANCHO | METÁLICO | PANELES LATERALES Y DIAFRAGMAS CON ELEMENTOS COMPRESIBLES DE ACERO | 1,3 a 1,89 | 2.99 | OBJETOS FIJOS + EXTREMOS DE BARRERAS | 4 M X Longitud dispositivo | PROINVIAL | CSI | CSI | 486 | 546 | 11/2025
21 | APROBADA | 2027-11-05 | SMA | LEONDIAS SMA WIDE-SLIM 80 | EN-1317/3 | 80 | MEDIO | REDIRECTIVO | ANCHO | METÁLICO | PANELES LATERALES Y DIAFRAGMAS CON ELEMENTOS COMPRESIBLES DE ACERO | 1,03 a 1,62 | 2.99 | OBJETOS FIJOS + EXTREMOS DE BARRERAS | 4 M X Longitud dispositivo | PROINVIAL | CSI | CSI | 486 | 546 | 11/2025